## 总表
环境部设备采购报价表
序号 | 项目 | 单位 | 单价 | 设备参数需求 | 产品参考图片
1 | 吸扫地一体机（驾驶室） | 辆 |  | 清扫宽度≥1900mm 工作效率≥12000m2/h 爬坡能力≥20% 工作时间≥6h 水箱容量≥30L 尘箱容量≥180L
2 | 洗地机（驾驶室） | 辆 |  | 洗地宽度≥850mm 吸水扒宽度≥1120mm 最大工作效率≥5100m2 /h 清水、污水箱≥100L 最大续航时间≥6h
3 | 洗地机（手推式） |  |  | 洗地宽度≥500mm 吸水扒宽度≥800mm 最大工作效率≥1800m2 /h 清水、污水箱≥50L 最大续航时间≥5h 噪声：静音版
4 | 平面清洗器 |  |  | 型号规格材质：全不锈钢 尺寸：20寸； 出水嘴数量：3个。
5 | 高/低压冲水机 |  |  | 最高压力≥248BAM 最大流量≥16L/min 电机功率≥7.5Kw 额定电压：380V/50HZ 额定转速：1450RPM配配电源线：50米
6 | 吸尘吸水机 | 台 |  | 电压220V 功率≥4800W 容量≥70L
7 | 抛光机 | 台 |  | 电压220V/50Hz 功率≥1800W 转速≥175rpm 机器重量≥50kg
8 | 风干机 | 台 |  | 电压220V/50Hz 功率≥1000W 开关3速（可调速）
9 | 单擦机 | 台 |  | 转速≥175rpm 功率≥1200W 重量≥69.7kg 电压220V/50Hz
10 | 垃圾清运车 | 台 |  | 车厢容量240L*4 电池容量≥32A 续航力里程≥50KM 电机功率≥1000W 载重≤500KG
10 | 平板车 | 辆 |  | 尺寸90*60CM 最大承载950KG 加厚橡胶软轮
税率：
联系人：
联系方式：