## 环境采购（2）
青运村环境部设备采购需求表（第二批）
序号 | 项目 | 单位 | 计划采购数量 | 市场预算价格 | 实际采购金额 | 设备参数需求 | 产品参考图片
1 | 吸扫地一体机（驾驶室） | 辆 | 2 | 52000 | 104000 | 清扫宽度≥1900mm 工作效率≥12000m2/h 爬坡能力≥20% 工作时间≥6h 水箱容量≥30L 尘箱容量≥180L
2 | 洗地机（手推式） |  | 4 | 10800 | 43200 | 洗地宽度≥500mm 吸水扒宽度≥800mm 最大工作效率≥1800m2 /h 清水、污水箱≥50L 最大续航时间≥5h 噪声：静音版
3 | 吸尘吸水机 | 台 | 1 | 3000 | 3000 | 电压220V 功率≥4800W 容量≥70L
4 | 抛光机 | 台 | 2 | 2500 | 5000 | 电压220V/50Hz 功率≥1800W 转速≥175rpm 机器重量≥50kg
5 | 垃圾清运车 | 台 | 4 | 9000 | 36000 | 车厢容量240L*4 电池容量≥32A 续航力里程≥50KM 电机功率≥1000W 载重≤500KG
6 | 平板车 | 辆 | 4 | 320 | 1280 | 尺寸90*60CM 最大承载950KG 加厚橡胶软轮
合计 |  |  |  |  | 192480