## 附件2、云监控上线点位覆盖标准 (hidden)
云监控安装位置
序号 | 点位 | 位置 | 释义 | 备注
1 | 中庭 | 园区内广场 | 园区区域内的广场 | 必选项
2 | 主干道/园区小径/干道-预置位/其他类 | 主干道 | 园区涉及客户主动线的干道 | 必选项
3 |  | 园区消防车道 | 园区对外消防车道及园区地面消防车道（火灾时供消防车通行的园区道路） | 必选项
4 | 园区出入口 | 园区人行出入口 | 仅用于人员进出的园区出入位置 | 必选项
5 |  | 园区车行出入口 | 仅用于车行的园区出入位置 | 必选项
6 |  | 园区人车混行出入口 | 同时用于人员及车辆出入位置 | 必选项
7 | 车库 | 非机动车出入口（如涉及） | 非机动车进出口 | 可选项
8 |  | 非机动车停车点（如涉及） | 用于停放非机动车的区域 | 可选项
9 |  | 非机动车充电区域（如涉及） | 非机动车（电动车）充电区域 | 必选项
10 |  | 机动车车库区域：≥6个/万方 | 机动车车库区域，联络道、动线等 | 必选项
11 | 游泳池 | 游泳池 | 园区区域内的游泳池 | 必选项
12 | 设备 | 室外扶梯 | 园区扶梯位置 | 必选项
13 |  | 电梯轿厢 | 电梯内 | 必选项
14 | 岗亭 | 门岗岗亭外 | 秩序门岗岗亭外部区域 | 必选项
15 |  | 门岗岗亭内 | 秩序门岗岗亭内部区域 | 必选项
16 | 中控室 | 中控室 | 园区中控室内办公区域 | 必选项
17 | 邻里中心 | 邻里中心前台 | 邻里中心前台区域 | 必选项
18 | 天台 | 出屋面通道 | 通往楼顶的通道 | 可选项
19 | 高风险区域 | 公共平台 | 户间可翻越裙楼平台/有跌落风险区域 | 可选项
20 |  | 风险区域 | 半封闭空间、人流极少等区域 | 可选项
21 | 渣场 | 渣场 | 用于集中堆放建筑垃圾的位置 | 必选项

## 数量汇总
设备清单及设备参数表
序号 | 产品名称 | 品牌（海康、大华、宇视等国内一线品牌，国标） | 产品技术参数 | 单位 | 数量
1 | 红外半球型网络摄像机（内置拾音器） | / | 200万像素CMOS传感器； 像素200万；最大分辨率1920×1080； 最低照度≤0.002Lux（彩色模式）；≤0.0002Lux（黑白模式）；0Lux（补光灯开启）； 红外补光距离≥30m； 镜头焦距2.8mm/3.6mm/6mm/8mm可选； 通用行为分析绊线入侵；区域入侵； 视频压缩标准H.265；H.264；H.264H；H.264B；MJPEG； 宽动态120dB； 内置拾音器 报警事件：无SD卡，SD卡空间不足，SD卡出错，网络断开，IP冲突，动态检测，视频遮挡，区域入侵，绊线入侵，场景变更，非法访问，电压检测，安全异常； 接入标准ONVIF（Profile S/Profile G）；CGI；GB/T28181； 最大Micro SD卡256G； 供电方式DC12V/POE； 防护等级IP67;IK10； | 台 | 26
2 | 16路网络硬盘录像机 | / | 2U标准机架式 支持1个HDMI，1个VGA, 支持VGA/HDMI视频异源输出 8盘位，可满配8T硬盘 2个千兆网口 3个USB接口 支持走廊模式功能， 16路H.264、H.265混合接入 最大支持16×1080P解码 支持H.265、H.264解码 支持整机热备/ANR/智能检索/智能回放/分时段回放/超高倍速回放/双系统备份等功能； 支持WEB、本地GUI界面操作 可接驳支持ONVIF、PSIA、RTSP协议的第三方摄像机和主流品牌摄像机 支持IPv4、IPv6、HTTP、NTP、DNS、ONVIF网络协议 | 台 | 4
3 | 4T监控级硬盘 | / | WD40PURX；容量：≥4000G； 转速：5400RPM； 3.5寸 接口类型：SATA | 个 | 4
4 | POE5口千兆交换机 | / | 轻网管提供4个百兆PoE电口，1个百兆网络电口 支持IEEE 802.3at/af标准 支持IEEE 802.3、IEEE 802.3u、IEEE 802.3x标准 支持iVMS-4200客户端管理 支持云管APP管理 支持安防网络拓扑管理、端口管理 支持远程升级 支持8芯供电 支持最远250 m传输 支持红口保障 支持6 KV防浪涌（PoE口） 支持PoE输出功率管理 百兆网络接入设计 线速转发 存储转发交换方式 坚固式高强度金属外壳 无风扇设计，高可靠性 | 台 | 23
5 | POE16口千兆交换机 | / | 轻网管提供16个千兆PoE电口，2个千兆光电复用口 支持IEEE 802.3at/af标准 支持IEEE 802.3、IEEE 802.3u、IEEE 802.3x、IEEE 802.3ab、IEEE 802.3z标准 支持iVMS-4200客户端管理 支持云管APP管理 支持安防网络拓扑管理、端口管理 支持远程升级 支持8芯供电 支持最远250 m传输 支持红口保障 支持6 KV防浪涌（PoE口） 支持PoE输出功率管理 百兆网络接入设计 线速转发 存储转发交换方式 坚固式高强度金属外壳 | 台 | 4
6 | 光纤收发器 | / | 单模单纤千兆 | 对 | 23
7 | 摄像机电源 | / | DC12V2A；DC12V/2A圆头、两端带线式，国标，输入线长500mm，输出线长 1000mm | 个 | 24
8 | 光纤跳线 | 国标 | SC-FC | 根 | 48
9 | 网线 | 国标 | UTP-5E | 箱 | 3
10 | 监控安装上线调试 | / | / | 台 | 26
云监控系统上线改造合计（含 %税）

## 附件2、威宁总部大厦 (hidden)
威宁总部大厦云监控改造上线报价表
甲方：威凯智慧物业服务有限公司 |  |  |  | 乙方：重庆金令智能设备有限公司
联系人：胡斌 |  |  |  | 联系人：
联系方式 | 15730398693 |  |  | 联系方式
序号 | 产品名称 | 品牌 | 产品型号 | 单位 | 数量 | 设备单价 | 含税小计（元）
一、云监控系统（园区区域内的广场2处、中控室1处、天台2处、渣场1处）
1 | 红外半球型网络摄像机（内置拾音器） | 海康 | DS-2CD232X-YJKS | 台 | 6 | 258 | 1548
2 | 16路网络硬盘录像机 | 海康 | DS-8616N-E8-V2/RTJ | 台 | 1 | 2080 | 2080
3 | 4T监控级硬盘 | 海康 | 4T | 个 | 1 | 558 | 558
4 | POE5口千兆交换机 | TP-LINK | TL-SG2210P | 台 | 5 | 360 | 1800
5 | POE16口千兆交换机 | TP-LINK | TL-SG1218P | 台 | 1 | 1187 | 1187
6 | 光纤收发器 | 国优 | HTB-GS-03A/B | 对 | 5 | 200 | 1000
7 | 摄像机电源 | 海康 | DS-2FA1220-DL-CH | 个 | 5 | 40 | 200
8 | 光纤跳线 | 国标 | SC-FC | 根 | 12 | 8 | 96
9 | 网线 | 国标 | UTP-5E | 箱 | 1 | 590 | 590
| 监控安装上线调试 | / | / | 台 | 6 | 500 | 3000
云监控系统上线改造合计（含13%税） | [6 empty] | 12059